## 北今橋
公共用水域水質測定計画に基づく測定結果
地点 |  |  | 日光川・北今橋（萩原）
項目 |  | 単位 | 年度 | 月
|  |  |  | 4 | 5 | 6 | 7 | 8 | 9 | 10 | 11 | 12 | 1 | 2 | 3
生活環境項目 | ｐH |  | 25 | 6.9 | 6.8 | 7 | 6.8 | 6.9 | 6.9 | 7.4 | 6.9 | 7.1 | 7 | 7 | 7.1
|  |  | 26 | 7.1 | 6.9 | 6.9 | 7 | 7 | 7.3 | 7.7 | 7.1 | 7 | 6.8 | 7 | 7.1
|  |  | 27 | 7.1 | 7.1 | 6.8 | 6.8 | 7.1 | 6.9 | 7.2 | 7.2 | 7 | 6.9 | 7 | 6.8
| BOD | mg/L | 25 | 4 | 3.4 | 6.6 | 2 | 2.1 | 3.3 | 3.1 | 4.9 | 14 | 8.6 | 5.4 | 8.6
|  |  | 26 | 5.3 | 2.9 | 3.8 | 2.6 | 1.8 | 3.1 | 4.6 | 3.5 | 5.3 | 6.9 | 7.2 | 4.7
|  |  | 27 | 3.5 | 2.1 | 3.2 | 4.4 | 3.2 | 1.8 | 3.2 | 34 | 3.2 | 10 | 3.8 | 3.6
| COD | mg/L | 25 | 12 | 5.4 | 4.4 | 6.4 | 6 | 5.6 | 5.7 | 9.2 | 16 | 13 | 13 | 11
|  |  | 26 | 10 | 5.1 | 6.5 | 6.1 | 6.4 | 6.2 | 9.3 | 8.7 | 9.2 | 9.7 | 10 | 9.8
|  |  | 27 | 6.4 | 5.2 | 4.7 | 5.9 | 5.2 | 3.7 | 5.7 | 22 | 8 | 9.7 | 9 | 12
| SS | mg/L | 25 | 6 | 3 | 24 | 13 | 4 | 6 | 4 | 9 | 38 | 6 | 6 | 8
|  |  | 26 | 9 | 12 | 18 | 14 | 5 | 7 | 3 | 4 | 5 | 7 | 8 | 7
|  |  | 27 | 8 | 9 | 9 | 9 | 8 | 6 | 4 | 6 | 5 | 11 | 8 | 8
| DO | mg/L | 25 | 6.6 | 7 | 6.2 | 5.6 | 5.4 | 6 | 5.4 | 4.7 | 5.2 | 6.2 | 6 | 6.9
|  |  | 26 | 6.4 | 7.4 | 6.5 | 7.5 | 6 | 6.6 | 5 | 5.2 | 5.7 | 6.7 | 4.8 | 6.1
|  |  | 27 | 4.5 | 7 | 7.5 | 6.4 | 4.7 | 6.8 | 5.5 | 5.6 | 5.6 | 4.7 | 5.5 | 6.3
| n-ヘキサン抽出物質 | mg/L | 25 | bar: 月 4 to 月 3
26 | bar: 月 4 to 月 3
27 | bar: 月 4 to 月 3
| 全窒素 | mg/L | 25 | 1.6 | 1.1 | 2.5 | 1.4 | 1.7 | 1.3 | 5.2 | 3.1 | 5.4 | 4 | 4.1 | 7.5
|  |  | 26 | 2.6 | 1.3 | 1.3 | 1.4 | 1.5 | 1.3 | 2.7 | 2.8 | 3.1 | 3.6 | 4.2 | 2.7
|  |  | 27 | 2.7 | 1.4 | 1.2 | 1.5 | 1.2 | 1.1 | 2.4 | 3.2 | 2.3 | 3.1 | 3.2 | 3.3
| 全燐 | mg/L | 25 | 0.2 | 0.23 | 0.42 | 0.22 | 0.23 | 0.19 | 0.59 | 0.37 | 1.4 | 0.3 | 0.35 | 0.43
|  |  | 26 | 0.37 | 0.42 | 0.2 | 0.21 | 0.17 | 0.18 | 0.36 | 0.19 | 0.34 | 0.33 | 0.37 | 0.29
|  |  | 27 | 0.31 | 0.13 | 0.13 | 0.19 | 0.18 | 0.11 | 0.16 | 0.25 | 0.26 | 0.37 | 0.34 | 0.42
| 全亜鉛 | mg/L | 25 | 0.022 | 0.017 | 0.02 | 0.022 | 0.023 | 0.025 | 0.033 | 0.039 | 0.04 | 0.03 | 0.055 | 0.037
|  |  | 26 | 0.037 | 0.016 | 0.019 | 0.02 | 0.021 | 0.016 | 0.037 | 0.035 | 0.043 | 0.043 | 0.032 | 0.051
|  |  | 27 | 0.023 | 0.017 | 0.016 | 0.018 | 0.012 | 0.011 | 0.023 | 0.029 | 0.018 | 0.026 | 0.025 | 0.039
| ノニルフェノール | mg/L | 25 | - | - | 0.00015 | - | - | 0.00019 | - | - | 0.00026 | - | - | 0.00022
|  |  | 26 | 0.00011 | NF | NF | NF | NF | NF | NF | NF | NF | NF | NF | NF
|  |  | 27 | 0.00015 | 0.00014 | 0.00012 | 0.00014 | NF | NF | NF | 0.00016 | 0.00014 | 0.0003 | 0.00021 | 0.0002
| LAS | mg/L | 25 | bar: 月 4 to 月 3
|  |  | 26 | 0.027 | 0.017 | 0.028 | 0.007 | 0.0041 | 0.0093 | 0.015 | 0.03 | NF | 0.091 | 0.1 | 0.32
|  |  | 27 | 0.06 | 0.035 | 0.035 | 0.022 | 0.024 | 0.021 | 0.034 | 0.033 | 0.039 | 0.087 | 0.1 | 0.064
健康項目 | カドミウム | mg/L | 27 | bar: 月 4 to 月 3
| 全シアン | mg/L | 27 | bar: 月 4 to 月 3
| 鉛 | mg/L | 27 | bar: 月 4 to 月 3
| 六価クロム | mg/L | 27 | bar: 月 4 to 月 3
| 砒素 | mg/L | 27 | bar: 月 4 to 月 3
| 総水銀 | mg/L | 27 | bar: 月 4 to 月 3
| アルキル水銀 | mg/L | 27 | bar: 月 4 to 月 3
| PCB | mg/l | 22 | bar: 月 4 to 月 5; 月 7 to 月 8; 月 10 to 月 11; 月 1 to 月 2
| ジクロロメタン | mg/L | 27 | bar: 月 4 to 月 3
| 四塩化炭素 | mg/L | 27 | bar: 月 4 to 月 3
| 1,2-ジクロロエタン | mg/L | 27 | bar: 月 4 to 月 3
| 1,1-ジクロロエチレン | mg/L | 27 | bar: 月 4 to 月 3
| シス-1,2-ジクロロエチレン | mg/L | 27 | bar: 月 4 to 月 3
| 1,1,1-トリクロロエタン | mg/L | 27 | bar: 月 4 to 月 3
| 1,1,2-トリクロロエタン | mg/L | 27 | bar: 月 4 to 月 3
| トリクロロエチレン | mg/L | 27 | bar: 月 4 to 月 3
| テトラクロロエチレン | mg/L | 27 | bar: 月 4 to 月 3
| 1,3-ジクロロプロペン | mg/L | 27 | bar: 月 4 to 月 3
| チウラム | mg/L | 27 | bar: 月 4 to 月 3
| シマジン | mg/L | 27 | bar: 月 4 to 月 3
| チオベンカルブ | mg/L | 27 | bar: 月 4 to 月 3
| ベンゼン | mg/L | 27 | bar: 月 4 to 月 3
| セレン | mg/L | 27 | bar: 月 4 to 月 3
| 硝酸・亜硝酸性窒素 | mg/L | 27 | - | - | 0.66 | - | - | - | - | - | 1.2 | - | - | -
| ふっ素 | mg/L | 27 | - | - | 0.12 | - | - | - | - | - | 0.19 | - | - | -
| ほう素 | mg/L | 27 | - | - | 0.02 | - | - | - | - | - | 0.03 | - | - | -
| 1,4-ジオキサン | mg/L | 27 | bar: 月 4 to 月 5; 月 7 to 月 11; 月 1 to 月 3
| 1,4-ジオキサン | mg/L | 27 | bar: 月 4 to 月 3
その他項目 | フェノール類 | mg/L | 27 | bar: 月 4 to 月 3
| 銅 | mg/L | 27 | bar: 月 4 to 月 3
| 電気伝導率 | mS/m | 27 | 39 | 25 | 22 | 22 | 23 | 17 | 43 | 70 | 64 | 53 | 53 | 75
| 塩化物イオン | mg/L | 27 | 16 | 8 | 5 | 5 | 6 | 7 | 14 | 20 | 17 | 19 | 22 | 19
| 陰イオン界面活性剤 | mg/L | 27 | 0.07 | - | 0.03 | - | 0.01 | - | 0.05 | - | 0.09 | - | 0.11 | -
| 流量 | m3/s | 27 | 2.867 | 5.878 | 8.173 | 8.157 | 4.068 | 7.329 | 2.259 | 1.508 | 1.678 | 1.35 | 1.553 | 1.656
| 透視度 | 度 | 27 | 53 | 70 | 58 | 62 | 100以上 | 100以上 | 81 | 85 | 66 | 60 | 55 | 53

## 板倉橋
公共用水域水質測定計画に基づく測定結果
地点 |  |  | 日光川・板倉橋（三条）
項目 |  | 単位 | 年度 | 月
|  |  |  | 4 | 5 | 6 | 7 | 8 | 9 | 10 | 11 | 12 | 1 | 2 | 3
生活環境項目 | ｐH |  | 25 | 6.8 | 6.6 | 7.1 | 6.6 | 6.9 | 7.1 | 7.3 | 6.8 | 7 | 7.1 | 6.9 | 7
|  |  | 26 | 7.1 | 7 | 6.9 | 6.9 | 7 | 7.2 | 7.6 | 7 | 6.9 | 6.8 | 6.9 | 7.1
|  |  | 27 | 7.2 | 7 | 6.7 | 6.8 | 6.8 | 6.9 | 7.1 | 7 | 6.8 | 6.9 | 6.9 | 6.8
| BOD | mg/L | 25 | 4 | 3.2 | 3 | 2.4 | 1.8 | 2.2 | 3.2 | 4.8 | 2.4 | 6.6 | 4.9 | 4.7
|  |  | 26 | 3.1 | 2.3 | 3.9 | 3.1 | 2.7 | 1.7 | 1.7 | 1.5 | 2 | 3 | 5.3 | 3.5
|  |  | 27 | 4.3 | 2.5 | 3.1 | 3.4 | 3.4 | 2.9 | 3.4 | 34 | 2.4 | 7.8 | 4 | 3.5
| COD | mg/L | 25 | 5.1 | 3.9 | 4.4 | 3.9 | 3.6 | 2.6 | 3.7 | 5.9 | 4.5 | 6.2 | 6.2 | 7.2
|  |  | 26 | 4.5 | 4.8 | 5.7 | 4.5 | 4.2 | 3.6 | 3.7 | 4.6 | 4.2 | 5.8 | 6.6 | 5.8
|  |  | 27 | 4.2 | 4.1 | 4.1 | 4.1 | 3.7 | 3.2 | 3.4 | 14 | 3.7 | 6.4 | 5.7 | 5.2
| SS | mg/L | 25 | 7 | 3 | 17 | 17 | 4 | 8 | 5 | 11 | 7 | 9 | 5 | 9
|  |  | 26 | 12 | 12 | 18 | 14 | 6 | 6 | 4 | 4 | 6 | 9 | 9 | 8
|  |  | 27 | 9 | 10 | 9 | 9 | 6 | 6 | 5 | 8 | 6 | 9 | 9 | 12
| DO | mg/L | 25 | 6.2 | 6.9 | 6.2 | 5.5 | 5.5 | 5.6 | 6.6 | 4 | 4.1 | 4.9 | 4 | 4.6
|  |  | 26 | 7.5 | 7.9 | 6.3 | 7.4 | 6.6 | 7.2 | 3.4 | 4.7 | 5.3 | 5.5 | 4.8 | 5.3
|  |  | 27 | 4.9 | 7.4 | 7.4 | 6.7 | 4.6 | 5.6 | 4.2 | 4 | 5.1 | 3.9 | 4.7 | 4.4
| n-ヘキサン抽出物質 | mg/L | 25 | bar: 月 4 to 月 3
26 | bar: 月 4 to 月 3
27 | bar: 月 4 to 月 3
| 全窒素 | mg/L | 25 | bar: 月 4 to 月 3
26 | bar: 月 4 to 月 3
27 | bar: 月 4 to 月 3
| 全燐 | mg/L | 25 | bar: 月 4 to 月 3
26 | bar: 月 4 to 月 3
27 | bar: 月 4 to 月 3
| 全亜鉛 | mg/L | 25 | bar: 月 4 to 月 3
26 | bar: 月 4 to 月 3
27 | bar: 月 4 to 月 3
| ノニルフェノール | mg/L | 25 | bar: 月 4 to 月 3
26 | bar: 月 4 to 月 3
27 | bar: 月 4 to 月 3
| LAS | mg/L | 25 | bar: 月 4 to 月 3
26 | bar: 月 4 to 月 3
27 | bar: 月 4 to 月 3
健康項目 | カドミウム | mg/L | 27 | bar: 月 4 to 月 3
| 全シアン | mg/L | 27 | bar: 月 4 to 月 3
| 鉛 | mg/L | 27 | bar: 月 4 to 月 3
| 六価クロム | mg/L | 27 | bar: 月 4 to 月 3
| 砒素 | mg/L | 27 | bar: 月 4 to 月 3
| 総水銀 | mg/L | 27 | bar: 月 4 to 月 3
| アルキル水銀 | mg/L | 27 | bar: 月 4 to 月 3
| PCB | mg/L | 22 | bar: 月 4 to 月 5; 月 7 to 月 11; 月 1 to 月 3
| ジクロロメタン | mg/L | 27 | bar: 月 4 to 月 3
| 四塩化炭素 | mg/L | 27 | bar: 月 4 to 月 3
| 1,2-ジクロロエタン | mg/L | 27 | bar: 月 4 to 月 3
| 1,1-ジクロロエチレン | mg/L | 27 | bar: 月 4 to 月 3
| シス-1,2-ジクロロエチレン | mg/L | 27 | bar: 月 4 to 月 3
| 1,1,1-トリクロロエタン | mg/L | 27 | bar: 月 4 to 月 3
| 1,1,2-トリクロロエタン | mg/L | 27 | bar: 月 4 to 月 3
| トリクロロエチレン | mg/L | 27 | bar: 月 4 to 月 3
| テトラクロロエチレン | mg/L | 27 | bar: 月 4 to 月 3
| 1,3-ジクロロプロペン | mg/L | 27 | bar: 月 4 to 月 3
| チウラム | mg/L | 27 | bar: 月 4 to 月 3
| シマジン | mg/L | 27 | bar: 月 4 to 月 3
| チオベンカルブ | mg/L | 27 | bar: 月 4 to 月 3
| ベンゼン | mg/L | 27 | bar: 月 4 to 月 3
| セレン | mg/L | 27 | bar: 月 4 to 月 3
| 硝酸・亜硝酸性窒素 | mg/L | 27 | bar: 月 4 to 月 3
| ふっ素 | mg/L | 27 | bar: 月 4 to 月 3
| ほう素 | mg/L | 27 | bar: 月 4 to 月 3
| 1,4-ジオキサン | mg/L | 22 | bar: 月 4 to 月 11; 月 1 to 月 3
| 1,4-ジオキサン | mg/L | 27 | bar: 月 4 to 月 3
その他項目 | フェノール類 | mg/L | 27 | bar: 月 4 to 月 3
| 銅 | mg/L | 27 | bar: 月 4 to 月 3
| 電気伝導率 | mS/m | 27 | 20 | 11 | 11 | 12 | 14 | 14 | 24 | 26 | 24 | 26 | 25 | 27
| 塩化物イオン | mg/L | 27 | bar: 月 4 to 月 3
| 陰イオン界面活性剤 | mg/L | 27 | bar: 月 4 to 月 3
| 流量 | m3/s | 27 | 1.819 | 5.216 | 6.441 | 7.442 | 3.052 | 6.626 | 1.922 | 1.285 | 1.092 | 1.021 | 1.244 | 0.821
| 透視度 | 度 | 27 | 59 | 76 | 63 | 67 | 100以上 | 94 | 100以上 | 95 | 76 | 73 | 68 | 75