## メッシュ調査
地下水質測定結果(メッシュ調査)
設置場所 |  |  |  | 浅井町大野
使用用途 |  |  |  | その他（注）
不圧／被圧帯水層の別 |  |  |  | 不明
採水年月日 |  |  |  | 2015-08-06
測定項目 | 環境基準項目 | カドミウム | (mg/L) | <0.0005
|  | 全シアン |  | 検出されず
|  | 鉛 | (mg/L) | <0.005
|  | 六価クロム | (mg/L) | <0.01
|  | 砒素 | (mg/L) | <0.005
|  | 総水銀 | (mg/L) | <0.0005
|  | ＰＣＢ |  | 検出されず
|  | ジクロロメタン | (mg/L) | <0.002
|  | 四塩化炭素 | (mg/L) | <0.0002
|  | 塩化ビニルモノマー | (mg/L) | <0.0002
|  | 1,2-ジクロロエタン | (mg/L) | <0.0004
|  | 1,1-ジクロロエチレン | (mg/L) | <0.01
|  | 1,2-ジクロロエチレン | (mg/L) | <0.004
|  | 1,1,1-トリクロロエタン | (mg/L) | <0.0005
|  | 1,1,2-トリクロロエタン | (mg/L) | <0.0006
|  | トリクロロエチレン | (mg/L) | <0.001
|  | テトラクロロエチレン | (mg/L) | <0.0005
|  | 1,3-ジクロロプロペン | (mg/L) | <0.0002
|  | チウラム | (mg/L) | <0.0006
|  | シマジン | (mg/L) | <0.0003
|  | チオベンカルブ | (mg/L) | <0.002
|  | ベンゼン | (mg/L) | <0.001
|  | セレン | (mg/L) | <0.002
|  | 硝酸性窒素及び亜硝酸性窒素 | (mg/L) | 2.7
|  | ふっ素 | (mg/L) | <0.08
|  | ほう素 | (mg/L) | 0.06
|  | 1,4-ジオキサン | (mg/L) | <0.005
| その他項目 | 気温 | （℃） | 32
|  | 水温 | （℃） | 19.4
|  | 外観 |  | 無色
|  | 臭気 |  | 無臭
|  | pH |  | 7.1
|  | 電気伝導率 | (mS/m) | 20
（注）その他とは水道水源、一般飲用、生活用、工業用以外の用途を指す。

## 汚染井戸周辺地区調査
地下水質測定結果（汚染井戸周辺地区調査）
設置場所 |  |  | 萩原町西御堂 | 大和町毛受 字西池田 | 平和３丁目
使用用途 |  |  | 工業用水 | 一般飲用 | 工業用水
不圧／被圧帯水層の別 |  |  | 不明 | 不明 | 不明
採水年月日 |  |  | 2015-08-19 | 2015-11-17 | 2015-11-17
測定項目 | 環境基準項目 | 砒素 (mg/l) | <0.005 | <0.001 | <0.001
| その他項目 | 水温（℃） | 20.5 | 16.8 | 19
|  | ｐＨ | 8.3 | 7.8 | 7.9
|  | 電気伝導率 (mS/m) | 13 | 13 | 20

## 定期モニタリング調査
地下水質測定結果(定期モニタリング調査)
設置場所 |  |  | 大和町毛受 字辻畑 | 大和町毛受 字西池田 | 平和３丁目
使用用途 |  |  | 一般飲用 | 一般飲用 | 工業用水
不圧／被圧帯水層の別 |  |  | 不明 | 不明 | 不明
採水年月日 |  |  | 2015-11-17 | 2015-11-17 | 2015-11-17
測定項目 | 環境基準項目 | ベンゼン (mg/l) | <0.001 | <0.001 | <0.001
| その他項目 | 水温（℃） | 18.5 | 16.8 | 19
|  | ｐＨ | 7.7 | 7.8 | 7.9
|  | 電気伝導率 (mS/m) | 14 | 13 | 20