## メッシュ調査
地下水質測定結果(メッシュ調査)
設置場所 |  |  |  | 一宮市多加木一丁目
使用用途 |  |  |  | その他（注）
不圧／被圧帯水層の別 |  |  |  | 不明
採水年月日 |  |  |  | 令和2年8月6日
測定項目 | 環境基準項目 | カドミウム | (mg/L) | <0.0005
|  | 全シアン |  | 検出されず
|  | 鉛 | (mg/L) | <0.005
|  | 六価クロム | (mg/L) | <0.01
|  | 砒素 | (mg/L) | <0.005
|  | 総水銀 | (mg/L) | <0.0005
|  | ＰＣＢ |  | 検出されず
|  | ジクロロメタン | (mg/L) | <0.002
|  | 四塩化炭素 | (mg/L) | <0.0002
|  | クロロエチレン | (mg/L) | <0.0002
|  | 1,2-ジクロロエタン | (mg/L) | <0.0004
|  | 1,1-ジクロロエチレン | (mg/L) | <0.01
|  | 1,2-ジクロロエチレン | (mg/L) | <0.004
|  | シス-1,2,-ジクロロエチレン | (mg/L) | <0.002
|  | トランス-1,2,-ジクロロエチレン | (mg/L) | <0.002
|  | 1,1,1-トリクロロエタン | (mg/L) | <0.0005
|  | 1,1,2-トリクロロエタン | (mg/L) | <0.0006
|  | トリクロロエチレン | (mg/L) | <0.001
|  | テトラクロロエチレン | (mg/L) | <0.0005
|  | 1,3-ジクロロプロペン | (mg/L) | <0.0002
|  | チウラム | (mg/L) | <0.0006
|  | シマジン | (mg/L) | <0.0003
|  | チオベンカルブ | (mg/L) | <0.002
|  | ベンゼン | (mg/L) | <0.001
|  | セレン | (mg/L) | <0.002
|  | 硝酸性窒素及び亜硝酸性窒素 | (mg/L) | 2.6
|  | ふっ素 | (mg/L) | 0.2
|  | ほう素 | (mg/L) | 0.6
|  | 1,4-ジオキサン | (mg/L) | <0.005
| その他項目 | 気温 | （℃） | 36.2
|  | 水温 | （℃） | 31
|  | 外観 |  | 無色
|  | 臭気 |  | 無臭
|  | pH |  | 7.8
|  | 電気伝導率 | (mS/m) | 20
（注）その他とは水道水源、一般飲用、生活用、工業用以外の用途を指す。

## 定期モニタリング調査
地下水質測定結果(定期モニタリング調査)
設置場所 |  |  |  | 西出町 | 今伊勢町本神戸 字宮山 | 今伊勢町本神戸 字中町 | 緑１丁目 | 泉２丁目 | 浜町３丁目
使用用途 |  |  |  | 生活用水 | 生活用水 | 生活用水 | 生活用水 | 生活用水 | 生活用水
不圧／被圧帯水層の別 |  |  |  | 不明 | 不明 | 不明 | 不明 | 不明 | 不明
採水年月日 |  |  |  | 令和2年12月4日 | 令和2年12月4日 | 令和2年12月4日 | 令和2年11月27日 | 令和2年11月27日 | 令和2年11月27日
測定項目 | 環境基準項目 | 砒素 | (mg/l) |  |  |  | <0.005 | <0.005 | <0.005
|  | クロロエチレン | (mg/l) | <0.0002 | <0.0002 | <0.0002
|  | 1,1-ジクロロエチレン | (mg/l) | <0.01 | <0.01 | <0.01
|  | シス-1,2-ジクロロエチレン | (mg/l) | <0.002 | <0.002 | <0.002
|  | トランス-1,2-ジクロロエチレン | (mg/l) | <0.002 | <0.002 | <0.002
|  | 1,2-ジクロロエチレン | (mg/l) | <0.004 | <0.004 | <0.004
|  | 1,1,1-トリクロロエタン | (mg/l) | <0.0005 | <0.0005 | <0.0005
|  | トリクロロエチレン | (mg/l) | <0.001 | <0.001 | <0.001
| その他項目 | 水温 | （℃） | 21 | 16 | 16.5 | 17.5 | 21.5 | 19
|  | ｐＨ |  | 7.1 | 7.8 | 7.8 | 7.7 | 7.7 | 6.5
|  | 電気伝導率 | (mS/m) | 2100 | 30 | 29 | 32 | 30 | 22