## 北今橋
公共用水域水質測定計画に基づく測定結果
地点 |  |  | 日光川・北今橋（萩原）
項目 |  | 単位 | 年度 | 月
|  |  |  | 4 | 5 | 6 | 7 | 8 | 9 | 10 | 11 | 12 | 1 | 2 | 3
生活環境項目 | ｐH | ― | 2021 | 7 | 6.9 | 7 | 7.1 | 6.9 | 6.9 | 7.1 | 7 | 7.5 | 7 | 7.1 | 7
|  |  | 2022 | 7.1 | 7 | 7.4 | 7 | 7.3 | 7 | 7 | 7.2 | 7.2 | 7.1 | 7.1 | 7.1
|  |  | 2023 | 7.1 | 7 | 6.9 | 6.8 | 6.9 | 6.7 | 6.9 | 6.7 | 7 | 6.6 | 6.7 | 6.5
| BOD | mg/L | 2021 | 5 | 1.1 | 1.5 | 1.5 | 2.5 | 1.1 | 1.7 | 3.7 | 2.7 | 4.3 | 6.1 | 7.2
|  |  | 2022 | 2.1 | 1.4 | 1.4 | 2.8 | 0.9 | 0.6 | 0.8 | 1.7 | 3.4 | 2 | 4.9 | 3.6
|  |  | 2023 | 1.8 | 2.5 | 2.1 | 3.4 | 3.3 | 1.6 | 2.1 | 2.4 | 5.4 | 11 | 3.4 | 4.7
| COD | mg/L | 2021 | 8.2 | 3.5 | 4.5 | 5 | 5.3 | 3.2 | 4.8 | 7.3 | 5.9 | 6.8 | 8.8 | 9.7
|  |  | 2022 | 7.2 | 5.9 | 4.7 | 5.2 | 3.7 | 3.4 | 6.1 | 7.3 | 5 | 6.3 | 7.3 | 8.1
|  |  | 2023 | 6.5 | 3.9 | 5.1 | 4.5 | 7.3 | 4.4 | 7.5 | 9.4 | 8.9 | 12 | 9 | 11
| SS | mg/L | 2021 | 4 | 6 | 12 | 8 | 6 | 6 | 4 | 3 | 5 | 6 | 9 | 11
|  |  | 2022 | 9 | 9 | 9 | 11 | 9 | 10 | 4 | 6 | 5 | 6 | 7 | 6
|  |  | 2023 | 9 | 9 | 12 | 9 | 9 | 7 | 2 | 4 | 6 | 9 | 8 | 8
| DO | mg/L | 2021 | 7.3 | 8.9 | 8.2 | 7.2 | 6.6 | 7.3 | 6.6 | 6.1 | 6.6 | 7.5 | 7.2 | 5.8
|  |  | 2022 | 6.6 | 8.1 | 7.8 | 7 | 7.2 | 7.2 | 5.8 | 6.4 | 6.3 | 7 | 6.4 | 6.1
|  |  | 2023 | 6.9 | 8 | 7.9 | 7.6 | 9 | 6.2 | 5.5 | 6.3 | 6.1 | 5.9 | 5.9 | 6.7
| n-ヘキサン抽出物質 | mg/L | 2021 | - | - | 不検出 | - | - | - | - | - | 不検出 | - | - | -
|  |  | 2022 | - | - | 不検出 | - | - | - | - | - | 不検出 | - | - | -
|  |  | 2023 | - | - | 不検出 | - | - | - | - | - | 不検出 | - | - | -
| 全窒素 | mg/L | 2021 | 2.1 | 1.1 | 1 | 0.94 | 1.4 | 1 | 1.8 | 2.5 | 3 | 4.2 | 3.9 | 4.5
|  |  | 2022 | 2 | 1.3 | 1 | 1 | 0.8 | 1 | 2 | 2.5 | 3 | 6.9 | 3.3 | 3.5
|  |  | 2023 | 1.7 | 0.99 | 0.94 | 1.1 | 1.3 | 0.92 | 2.3 | 2.3 | 3 | 3.5 | 2.3 | 2.4
| 全燐 | mg/L | 2021 | 0.32 | 0.16 | 0.16 | 0.15 | 0.24 | 0.15 | 0.23 | 0.31 | 0.25 | 0.3 | 0.45 | 0.61
|  |  | 2022 | 0.34 | 0.2 | 0.15 | 0.19 | 0.14 | 0.11 | 0.25 | 0.31 | 0.33 | 0.36 | 0.49 | 0.59
|  |  | 2023 | 0.37 | 0.19 | 0.23 | 0.16 | 0.26 | 0.46 | 0.27 | 0.48 | 0.3 | 0.51 | 0.57 | 0.51
| 全亜鉛 | mg/L | 2021 | 0.025 | 0.011 | 0.015 | 0.017 | 0.011 | 0.011 | 0.013 | 0.023 | 0.016 | 0.025 | 0.02 | 0.024
|  |  | 2022 | 0.029 | 0.019 | 0.012 | 0.007 | 0.013 | 0.011 | 0.016 | 0.015 | 0.03 | 0.023 | 0.018 | 0.031
|  |  | 2023 | 0.017 | 0.01 | 0.012 | 0.01 | 0.017 | 0.009 | 0.011 | 0.015 | 0.017 | 0.019 | 0.019 | 0.029
| ノニルフェノール | mg/L | 2021 | 0.00018 | 9e-05 | 7e-05 | 7e-05 | 6e-05 | 0.00019 | 0.00013 | 0.00012 | 0.0001 | 0.00017 | 0.00015 | 0.00018
|  |  | 2022 | 9e-05 | 7e-05 | <0.00006 | 6e-05 | 7e-05 | 6e-05 | 0.0001 | 9e-05 | 0.0001 | 0.00011 | 8e-05 | 0.00015
|  |  | 2023 | 8e-05 | 6e-05 | <0.00006 | <0.00006 | 7e-05 | <0.00006 | 8e-05 | 9e-05 | 7e-05 | 0.0001 | <0.00006 | <0.00006
| LAS | mg/L | 2021 | 0.0085 | 0.0058 | 0.0051 | 0.0046 | 0.0051 | 0.0052 | 0.0058 | 0.0076 | 0.023 | 0.04 | 0.054 | 0.074
|  |  | 2022 | 0.016 | 0.0079 | 0.0052 | 0.003 | 0.0041 | 0.0041 | 0.0029 | 0.0046 | 0.012 | 0.031 | 0.047 | 0.034
|  |  | 2023 | 0.021 | 0.0091 | 0.008 | 0.0037 | 0.007 | 0.0046 | 0.0033 | 0.0016 | 0.012 | 0.022 | 0.035 | 0.022
健康項目 | カドミウム | mg/L | 2023 | - | - | <0.0005 | - | - | <0.0005 | - | - | <0.0005 | - | - | <0.0005
| 全シアン | mg/L | 2023 | - | - | 不検出 | - | - | 不検出 | - | - | 不検出 | - | - | 不検出
| 鉛 | mg/L | 2023 | - | - | <0.005 | - | - | <0.005 | - | - | <0.005 | - | - | <0.005
| 六価クロム | mg/L | 2023 | - | - | <0.01 | - | - | <0.01 | - | - | <0.01 | - | - | <0.01
| 砒素 | mg/L | 2023 | - | - | <0.005 | - | - | - | - | - | <0.005 | - | - | -
| 総水銀 | mg/L | 2023 | - | - | <0.0005 | - | - | <0.0005 | - | - | <0.0005 | - | - | <0.0005
| アルキル水銀 | mg/L | 2023 | bar: 月 4 to 月 3
| PCB | mg/l | 2023 | bar: 月 4 to 月 5; 月 7 to 月 8; 月 10 to 月 11; 月 1 to 月 2
| ジクロロメタン | mg/L | 2023 | - | - | <0.002 | - | - | <0.002 | - | - | <0.002 | - | - | <0.002
| 四塩化炭素 | mg/L | 2023 | - | - | <0.0002 | - | - | <0.0002 | - | - | <0.0002 | - | - | <0.0002
| 1,2-ジクロロエタン | mg/L | 2023 | - | - | <0.0004 | - | - | <0.0004 | - | - | <0.0004 | - | - | <0.0004
| 1,1-ジクロロエチレン | mg/L | 2023 | - | - | <0.01 | - | - | <0.01 | - | - | <0.01 | - | - | <0.01
| シス-1,2-ジクロロエチレン | mg/L | 2023 | - | - | <0.004 | - | - | <0.004 | - | - | <0.004 | - | - | <0.004
| 1,1,1-トリクロロエタン | mg/L | 2023 | - | - | <0.1 | - | - | <0.1 | - | - | <0.1 | - | - | <0.1
| 1,1,2-トリクロロエタン | mg/L | 2023 | - | - | <0.0006 | - | - | <0.0006 | - | - | <0.0006 | - | - | <0.0006
| トリクロロエチレン | mg/L | 2023 | - | - | <0.001 | - | - | <0.001 | - | - | <0.001 | - | - | <0.001
| テトラクロロエチレン | mg/L | 2023 | - | - | <0.0005 | - | - | <0.0005 | - | - | <0.0005 | - | - | <0.0005
| 1,3-ジクロロプロペン | mg/L | 2023 | - | - | <0.0002 | - | - | <0.0002 | - | - | <0.0002 | - | - | <0.0002
| チウラム | mg/L | 2023 | - | - | <0.0006 | - | - | <0.0006 | - | - | <0.0006 | - | - | <0.0006
| シマジン | mg/L | 2023 | - | - | <0.0003 | - | - | <0.0003 | - | - | <0.0003 | - | - | <0.0003
| チオベンカルブ | mg/L | 2023 | - | - | <0.002 | - | - | <0.002 | - | - | <0.002 | - | - | <0.002
| ベンゼン | mg/L | 2023 | - | - | <0.001 | - | - | <0.001 | - | - | <0.001 | - | - | <0.001
| セレン | mg/L | 2023 | - | - | <0.002 | - | - | <0.002 | - | - | <0.002 | - | - | <0.002
| 硝酸・亜硝酸性窒素 | mg/L | 2023 | - | - | 0.56 | - | - | - | - | - | 1.7 | - | - | -
| ふっ素 | mg/L | 2023 | - | - | 0.11 | - | - | - | - | - | 0.29 | - | - | -
| ほう素 | mg/L | 2023 | - | - | <0.02 | - | - | - | - | - | 0.03 | - | - | -
| 1,4-ジオキサン | mg/L | 2023 | - | - | - | - | - | - | - | - | <0.005 | - | - | -
要監視項目 | ホルムアルデヒド | mg/L | 2023 | - | - | - | - | - | - | - | - | - | - | - | 0.015
| クロロホルム | mg/L | 2023 | - | - | - | - | - | - | - | - | - | - | - | <0.0006
| ペルフルオロオクタンスルホン酸（PFOS） 及びペルフルオロオクタン酸（PFOA） | mg/L | 2023 | - | - | - | - | - | - | - | - | 2.4e-05 | - | - | -
| PFOS | mg/L | 2023 | - | - | - | - | - | - | - | - | 7e-06 | - | - | -
| PFOS（直鎖体） | mg/L | 2023 | - | - | - | - | - | - | - | - | 5e-06 | - | - | -
| PFOA | mg/L | 2023 | - | - | - | - | - | - | - | - | 1.7e-05 | - | - | -
| PFOA（直鎖体） | mg/L | 2023 | - | - | - | - | - | - | - | - | 1.6e-05 | - | - | -
その他項目 | フェノール類 | mg/L | 2023 | - | - | <0.01 | - | - | - | - | - | <0.01 | - | - | -
| 銅 | mg/L | 2023 | - | - | <0.01 | - | - | <0.01 | - | - | <0.01 | - | - | <0.01
| 電気伝導率 | mS/m | 2023 | 44 | 27 | 18 | 24 | 30 | 18 | 49 | 68 | 64 | 58 | 52 | 55
| 塩化物イオン | mg/L | 2023 | 13 | 9 | 5 | 5 | 12 | 6 | 13 | 20 | 21 | 27 | 20 | 18
| 陰イオン界面活性剤 | mg/L | 2023 | 0.03 | - | 0.03 | - | 0.04 | - | 0.02 | - | 0.21 | - | 0.07 | -
| 流量 | m3/s | 2023 | 2.092 | 5.722 | 7.525 | 7.778 | 5.859 | 5.892 | 1.776 | 1.16 | 1.786 | 1.301 | 1.424 | 1.84
| 透視度 | 度 | 2023 | 54 | 79 | 62 | 76 | 79 | >100 | 94 | 63 | 64 | 57 | 58 | 51

## 板倉橋
地点 |  |  | 日光川・板倉橋（三条）
項目 |  | 単位 | 年度 | 月
|  |  |  | 4 | 5 | 6 | 7 | 8 | 9 | 10 | 11 | 12 | 1 | 2 | 3
生活環境項目 | ｐH |  | 2021 | 7 | 7 | 7 | 6.9 | 6.9 | 6.8 | 7.1 | 6.9 | 7.1 | 7 | 7.1 | 7
|  |  | 2022 | 7 | 7 | 7.1 | 6.9 | 7.2 | 7 | 6.9 | 7.1 | 7.1 | 7 | 7 | 7
|  |  | 2023 | 6.9 | 6.9 | 6.9 | 6.9 | 6.9 | 6.8 | 6.9 | 6.7 | 6.9 | 6.8 | 6.7 | 6.6
| BOD | mg/L | 2021 | 3.5 | 1.5 | 1.9 | 1.2 | 1.4 | 1.1 | 1.2 | 3 | 3.4 | 2.5 | 3.5 | 7
|  |  | 2022 | 4.1 | 0.9 | 1.7 | 2.6 | 1 | 0.5 | 0.6 | 1.1 | 5.4 | 1.4 | 3.5 | 2
|  |  | 2023 | 1.7 | 2.1 | 2.2 | 2 | 2.3 | 1.3 | 1.3 | 1.9 | 2.5 | 12 | 3.2 | 3.2
| COD | mg/L | 2021 | 3.9 | 2.4 | 3.7 | 3.5 | 3.3 | 2.3 | 2.6 | 2.8 | 4 | 4.1 | 4.8 | 6.3
|  |  | 2022 | 4.9 | 3.5 | 4.2 | 4.3 | 3.1 | 2.7 | 2.3 | 3 | 5.7 | 3.4 | 4 | 4.4
|  |  | 2023 | 3.6 | 1.6 | 4.6 | 3 | 6.8 | 3.7 | 2.8 | 3.1 | 3.8 | 8.7 | 4.4 | 4.5
| SS | mg/L | 2021 | 7 | 6 | 12 | 8 | 8 | 7 | 5 | 4 | 6 | 8 | 10 | 11
|  |  | 2022 | 12 | 10 | 9 | 13 | 8 | 10 | 4 | 8 | 5 | 5 | 8 | 6
|  |  | 2023 | 9 | 9 | 15 | 9 | 10 | 7 | 4 | 4 | 12 | 10 | 9 | 6
| DO | mg/L | 2021 | 6.7 | 9.3 | 8.5 | 7.6 | 7.1 | 8.2 | 6.1 | 5.6 | 7.1 | 6.4 | 6 | 5.1
|  |  | 2022 | 5.9 | 8.9 | 8 | 6.8 | 7.6 | 7.8 | 5.1 | 5.8 | 5.4 | 5.3 | 5 | 4.3
|  |  | 2023 | 7.2 | 8.6 | 8.2 | 7.5 | 6.5 | 6.6 | 5.1 | 4.6 | 5.5 | 4.4 | 4.9 | 5.8
| n-ヘキサン抽出物質 | mg/L | 2021 | bar: 月 4 to 月 3
2022 | bar: 月 4 to 月 3
2023 | bar: 月 4 to 月 3
| 全窒素 | mg/L | 2021 | bar: 月 4 to 月 3
2022 | bar: 月 4 to 月 3
2023 | bar: 月 4 to 月 3
| 全燐 | mg/L | 2021 | bar: 月 4 to 月 3
2022 | bar: 月 4 to 月 3
2023 | bar: 月 4 to 月 3
| 全亜鉛 | mg/L | 2021 | bar: 月 4 to 月 3
2022 | bar: 月 4 to 月 3
2023 | bar: 月 4 to 月 3
| ノニルフェノール | mg/L | 2021 | bar: 月 4 to 月 3
2022 | bar: 月 4 to 月 3
2023 | bar: 月 4 to 月 3
| LAS | mg/L | 2021 | bar: 月 4 to 月 3
2022 | bar: 月 4 to 月 3
2023 | bar: 月 4 to 月 3
健康項目 | カドミウム | mg/L | 2023 | - | - | <0.0005 | - | - | - | - | - | <0.0005 | - | - | -
| 全シアン | mg/L | 2023 | - | - | 不検出 | - | - | - | - | - | 不検出 | - | - | -
| 鉛 | mg/L | 2023 | - | - | <0.005 | - | - | - | - | - | <0.005 | - | - | -
| 六価クロム | mg/L | 2023 | - | - | <0.01 | - | - | - | - | - | <0.01 | - | - | -
| 砒素 | mg/L | 2023 | - | - | <0.005 | - | - | - | - | - | <0.005 | - | - | -
| 総水銀 | mg/L | 2023 | bar: 月 4 to 月 3
| アルキル水銀 | mg/L | 2023 | bar: 月 4 to 月 3
| PCB | mg/L | 22 | bar: 月 4 to 月 3
| ジクロロメタン | mg/L | 2023 | bar: 月 4 to 月 3
| 四塩化炭素 | mg/L | 2023 | bar: 月 4 to 月 3
| 1,2-ジクロロエタン | mg/L | 2023 | bar: 月 4 to 月 3
| 1,1-ジクロロエチレン | mg/L | 2023 | bar: 月 4 to 月 3
| シス-1,2-ジクロロエチレン | mg/L | 2023 | bar: 月 4 to 月 3
| 1,1,1-トリクロロエタン | mg/L | 2023 | bar: 月 4 to 月 3
| 1,1,2-トリクロロエタン | mg/L | 2023 | bar: 月 4 to 月 3
| トリクロロエチレン | mg/L | 2023 | bar: 月 4 to 月 3
| テトラクロロエチレン | mg/L | 2023 | bar: 月 4 to 月 3
| 1,3-ジクロロプロペン | mg/L | 2023 | bar: 月 4 to 月 3
| チウラム | mg/L | 2023 | - | - | <0.0006 | - | - | - | - | - | <0.0006 | - | - | -
| シマジン | mg/L | 2023 | - | - | <0.0003 | - | - | - | - | - | <0.0003 | - | - | -
| チオベンカルブ | mg/L | 2023 | - | - | <0.002 | - | - | - | - | - | <0.002 | - | - | -
| ベンゼン | mg/L | 2023 | bar: 月 4 to 月 3
| セレン | mg/L | 2023 | - | - | <0.002 | - | - | - | - | - | <0.002 | - | - | -
| 硝酸・亜硝酸性窒素 | mg/L | 2023 | bar: 月 4 to 月 3
| ふっ素 | mg/L | 2023 | bar: 月 4 to 月 3
| ほう素 | mg/L | 2023 | bar: 月 4 to 月 3
| 1,4-ジオキサン | mg/L | 22 | bar: 月 4 to 月 3
| 1,4-ジオキサン | mg/L | 2023 | - | - | - | - | - | - | - | - | <0.005 | - | - | -
その他項目 | フェノール類 | mg/L | 2023 | bar: 月 4 to 月 3
| 銅 | mg/L | 2023 | bar: 月 4 to 月 3
| 電気伝導率 | mS/m | 2023 | 20 | 12 | 10 | 10 | 13 | 14 | 26 | 28 | 29 | 31 | 23 | 26
| 塩化物イオン | mg/L | 2023 | bar: 月 4 to 月 3
| 陰イオン界面活性剤 | mg/L | 2023 | bar: 月 4 to 月 3
| 流量 | m3/s | 2023 | 1.836 | 5.144 | 5.359 | 7.097 | 3.554 | 5.224 | 1.424 | 0.674 | 1.413 | 0.707 | 0.813 | 1.402
| 透視度 | 度 | 2023 | 66 | 81 | 69 | 85 | 85 | >100 | >100 | 95 | 53 | 53 | 78 | 75