## メッシュ調査
地下水質測定結果(メッシュ調査)
設置場所 |  |  |  | 奥町
使用用途 |  |  |  | 工業用水
不圧／被圧帯水層の別 |  |  |  | 不明
採水年月日 |  |  |  | 2024年8月8日
測定項目 | 環境基準項目 | カドミウム | (mg/L) | <0.0005
|  | 全シアン |  | 不検出
|  | 鉛 | (mg/L) | <0.005
|  | 六価クロム | (mg/L) | <0.01
|  | 砒素 | (mg/L) | <0.005
|  | 総水銀 | (mg/L) | <0.0005
|  | ＰＣＢ |  | 不検出
|  | ジクロロメタン | (mg/L) | <0.002
|  | 四塩化炭素 | (mg/L) | <0.0002
|  | クロロエチレン | (mg/L) | <0.0002
|  | 1,2-ジクロロエタン | (mg/L) | <0.0004
|  | 1,1-ジクロロエチレン | (mg/L) | <0.01
|  | 1,2-ジクロロエチレン | (mg/L) | <0.004
|  | シス-1,2,-ジクロロエチレン | (mg/L) | <0.002
|  | トランス-1,2,-ジクロロエチレン | (mg/L) | <0.002
|  | 1,1,1-トリクロロエタン | (mg/L) | <0.0005
|  | 1,1,2-トリクロロエタン | (mg/L) | <0.0006
|  | トリクロロエチレン | (mg/L) | <0.001
|  | テトラクロロエチレン | (mg/L) | <0.0005
|  | 1,3-ジクロロプロペン | (mg/L) | <0.0002
|  | チウラム | (mg/L) | <0.0006
|  | シマジン | (mg/L) | <0.0003
|  | チオベンカルブ | (mg/L) | <0.002
|  | ベンゼン | (mg/L) | <0.001
|  | セレン | (mg/L) | <0.002
|  | 硝酸性窒素及び亜硝酸性窒素 | (mg/L) | 0.73
|  | ふっ素 | (mg/L) | 0.08
|  | ほう素 | (mg/L) | <0.02
|  | 1,4-ジオキサン | (mg/L) | <0.005
| その他項目 | 気温 | （℃） | 34.5
|  | 水温 | （℃） | 17.8
|  | 外観 |  | 無色
|  | 臭気 |  | 無臭
|  | pH |  | 7.7
|  | 電気伝導率 | (mS/m) | 23